## PLANOS CHILLER EDIF340 UNIVALLE
PLANOS DEL CHILLER (SISTEMA DE REFRIGERACIÓN SECUNDARIO DEL EDIFICIO 340 DE UNIVALLE)
ORDEN | DENOMINANCIÓN | Material | Cantidad | Unidad | Plano | Caracterizacón
1 | CHILLER | Varios | 1 | Ensamble | PLANOS PIEZAS\CHILLER POSICIONAMIENTO SENSORES.PDF
PLANOS PIEZAS\ENSAMBLE TOTAL CHILLER.PDF
2 | SISTEMA DE COMPRESIÓN DE VAPOR | Varios | 1 | Ensamble | PLANOS PIEZAS\SISTEMA COMPRESIÓN DE VAPOR\SISTEMA COMPRESION DE VAPOR.PDF
3 | CONDENSADOR | Varios | 1 | PZA | PLANOS PIEZAS\SISTEMA COMPRESIÓN DE VAPOR\CONDENSADOR\ENSAMBLE CONDENSADOR.PDF
4 | Serpentin de cobre | Tubo de Cobre 1/2" | 1 | PZA
4 | Canal distribuidor de agua | Lámina calibre 20 Acero inoxidable | 2 | PZA
4 | Placa inferior | Acero inoxidable | 1 | PZA | PLANOS PIEZAS\SISTEMA COMPRESIÓN DE VAPOR\CONDENSADOR\PLACA INFERIOR CONDENSADOR.PDF
4 | Placa superior | Acero inoxidable | 1 | PZA | PLANOS PIEZAS\SISTEMA COMPRESIÓN DE VAPOR\CONDENSADOR\PLACA SUPERIOR CONDENSADOR.PDF
4 | Tubo exterior acriclico | Acrílico de 10mm de espesor | 1 | PZA | PLANOS PIEZAS\SISTEMA COMPRESIÓN DE VAPOR\CONDENSADOR\TUBO EXTERIOR ACRILICO.PDF
4 | Tubo interior acrilico | Acrílico de 10mm de espesor | 1 | PZA | PLANOS PIEZAS\SISTEMA COMPRESIÓN DE VAPOR\CONDENSADOR\TUBO INTERIOR ACRILICO.PDF
4 | Base condensador | Acero estructural | 1 | PZA | PLANOS PIEZAS\SISTEMA COMPRESIÓN DE VAPOR\CONDENSADOR\BASE CONDENSADOR.PDF
4 | Esparrago refuerzo | Acero inoxidable | 4 | PZA | PLANOS PIEZAS\SISTEMA COMPRESIÓN DE VAPOR\CONDENSADOR\ESPARRAGO REFUERZO.PDF
4 | Estopa | Caucho neopreno | 2 | PZA | PLANOS PIEZAS\SISTEMA COMPRESIÓN DE VAPOR\CONDENSADOR\ACCESORIOS.PDF
4 | Tapa prensaestopa | Acero inóxidable | 2 | PZA
4 | Buje roscado | Acero inóxidable | 2 | PZA
4 | Empaque tapa inferior | Caucho neopreno | 1 | PZA
4 | Empaque tapa condensador | Caucho neopreno | 2 | PZA
4 | Buje prensaestopa | Acero inoxidable | 2 | PZA
4 | Empaque prensaestopa | Caucho neopreno | 2 | PZA
4 | Tornillo cabeza HEX 10mmX18hppX45mm long | Acero inoxidable | 48 | PZA
4 | Tuerca HEX 10X18X8 | Acero inoxidable | 56 | PZA
4 | Arandela de 10 | Acero inoxidable | 56 | PZA
3 | COMPRESOR | Especificaciones proveedor | 1 | PZA | PLANOS PIEZAS\SISTEMA COMPRESIÓN DE VAPOR\COMPRESOR\COMPRESOR.PDF
3 | SEPARADOR DE ACEITE | Tanque de acero prepintado azul | 1 | PZA
3 | EVAPORADOR | Varios | 1 | PZA | PLANOS PIEZAS\SISTEMA COMPRESIÓN DE VAPOR\EVAPORADOR\evaporador.PDF
3 | VALVULA DE EXPANSIÓN | Varios | 1 | PZA | PLANOS PIEZAS\SISTEMA COMPRESIÓN DE VAPOR\VALVULA DE EXPANSION\VALVULA DE EXPANSION.PDF
3 | FILTRO SECADOR | Especificaciones proveedor | 2 | PZA | PLANOS PIEZAS\SISTEMA COMPRESIÓN DE VAPOR\FILTRO\FILTRO SECADOR.PDF
3 | ACUMULADOR | Tanque de acero prepintado negro | 1 | PZA | PLANOS PIEZAS\SISTEMA COMPRESIÓN DE VAPOR\ACUMULADOR\ACUMULADOR.PDF
3 | VALVULAS SOLENOIDES (A, B y C) | Ver plano | 3 | PZA | PLANOS PIEZAS\SISTEMA COMPRESIÓN DE VAPOR\VALVULAS SOLENOIDES 2 VIAS\VALVULAS-SOLENOIDES-2VIAS.PDF
3 | TUBO COMPRESOR SEP-ACEITE | Tubo de Cobre 9/8" | 1 | PZA | PLANOS PIEZAS\SISTEMA COMPRESIÓN DE VAPOR\TUBERIA\TUBO COMPRESOR SEP-ACEITE.PDF
3 | TUBO CONJ COND ACUMULADOR FILTRO | Tubo de Cobre 7/8" | 1 | PZA | PLANOS PIEZAS\SISTEMA COMPRESIÓN DE VAPOR\TUBERIA\TUBO CONJ COND ACUMULADOR FILTRO.PDF
3 | TUBO EVAPORADOR-FILTRO | Tubo de Cobre 7/4" | 1 | PZA | PLANOS PIEZAS\SISTEMA COMPRESIÓN DE VAPOR\TUBERIA\TUBO EVAPORADOR FILTRO.PDF
3 | TUBO FILTRO - VALVULA | Tubo de Cobre 7/8" | 1 | PZA | PLANOS PIEZAS\SISTEMA COMPRESIÓN DE VAPOR\TUBERIA\TUBO FILTRO - VALVULA.PDF
3 | TUBO FILTRO COMPRESOR | Tubo de Cobre 7/4" | 1 | PZA | PLANOS PIEZAS\SISTEMA COMPRESIÓN DE VAPOR\TUBERIA\TUBO FILTRO COMPRESOR.PDF
3 | TUBO SEP-ACEITE CONDENSADOR | Tubo de Cobre 9/8" | 1 | PZA | PLANOS PIEZAS\SISTEMA COMPRESIÓN DE VAPOR\TUBERIA\TUBO SEP-ACEITE CONDENSADOR.PDF
3 | TUBO VALVULA - EVAPORADOR | Tubo de Cobre 7/8" | 1 | PZA | PLANOS PIEZAS\SISTEMA COMPRESIÓN DE VAPOR\TUBERIA\TUBO VALVULA - EVAPORADOR.PDF
2 | SISTEMA GLICOL | Varios | 1 | Ensamble | PLANOS PIEZAS\SISTEMA GLICOL\SISTEMA GLICOL.PDF
3 | TANQUES DE HIELO | VT | 2 | PZA | PLANOS PIEZAS\SISTEMA GLICOL\TANQUES DE HIELO\TANQUES DE HIELO.PDF
4 | Tanque cilindrico de Polietileno | Polietileno | 2 | PZA | PLANOS PIEZAS\SISTEMA GLICOL\TANQUES DE HIELO\TANQUES DE HIELO.PDF
4 | Platinas de aluminio verticales Centrales | Platinas de aluminio | 8 | PZA | PLANOS PIEZAS\SISTEMA GLICOL\TANQUES DE HIELO\PLATINA DE ALUMINIO VERTICAL CENTRAL.PDF
4 | Platinas de aluminio verticales Exteriores | Platinas de aluminio | 8 | PZA | PLANOS PIEZAS\SISTEMA GLICOL\TANQUES DE HIELO\PLATINA DE ALUMINIO VERTICAL EXTERIOR.PDF
4 | Brazos sujetadores horizontales de alumino | Platinas de aluminio | 272 | PZA | PLANOS PIEZAS\SISTEMA GLICOL\TANQUES DE HIELO\BRAZO SUJETADOR ALUMINIO.PDF
4 | Aros Varillas de acero | Acero inoxidable | 3 | PZA | PLANOS PIEZAS\SISTEMA GLICOL\TANQUES DE HIELO\TANQUES DE HIELO.PDF
4 | Manguera PVC Hose (Ø 3/8”) | PVC Flexible | 2000 | M
4 | Remaches de Aluminio de 1/4" | Aluminio | 544 | PZA
4 | Aislamiento Poliuretano | Poliuretano expandido | 16 | M2
3 | BOMBA GLICOL 3HP | Especificaciones proveedor | 1 | PZA | PLANOS PIEZAS\SISTEMA GLICOL\BOMBA 3HP\MOTOBOMBA 3HP.PDF
3 | VALVULAS 3 VIAS | Especificaciones proveedor |  | PZA
3 | TUBERIAS SISTEMA GLICOL | Especificaciones proveedor |  | PZA
2 | SISTEMA TORRE DE ENFRIAMIENTO | Varios | 1 | Ensamble | PLANOS PIEZAS\SISTEMA TORRE DE ENFRIAMIENTO\SISTEMA TORRE DE ENFRIAMIENTO.PDF
3 | BOMBA TORRE 5HP | Especificaciones proveedor | 1 | PZA | PLANOS PIEZAS\SISTEMA TORRE DE ENFRIAMIENTO\bomba 5hp\BOMBA 5 HP.PDF
3 | TORRE DE ENFRIAMIENTO | Especificaciones proveedor | 1 | PZA | PLANOS PIEZAS\SISTEMA TORRE DE ENFRIAMIENTO\TORRE\TORRE DE ENFRIAMIENTO.PDF
3 | VENTILADOR TORRE DE ENFRIAMIENTO | Especificaciones proveedor | 1 | PZA
3 | TUBERIAS SISTEMA TORRE | Especificaciones proveedor | 1 | PZA
Note on G11: Autor: Posicionamiento de sensores
Note on G12: Autor: Plano Ensamble Total
Note on G23: Autor: Plano accesorios
Note on G53: Autor: Plano tanque de hielo